## ROI-Rechner von VisioCablePro
ROI (Kapitalrendite) Rechner
Geben Sie bitte in die hellgrauen Felder der untenstehenden Tabellen Ihre entsprechenden Werte anstelle unserer Beispielangaben ein! Wählen Sie dabei aus vier verschiedenen Berechnungsvarianten: § Variante 1 - Berechnung anhand Ihrer Produktionseigenschaften § Variante 2 - Berechnung anhand Ihres Auftragsumfangs § Variante 3 - Berechnung anhand des Materialverbrauchs § Variante 4 - Berechnung anhand erhöhter Materialpreise und möglicher Einsparungen Es wird automatisch Ihr individuelles Einsparungspotenzial berechnet.*
| Messgerätepreis (z. B.) | 33000
|  |  | d2 | 15
Allgemeine Angaben zu Ihrer Produktionslinie |  |  | r1 | 10
|  |  | r2 | 7.5
| Produkteigenschaften |  | PI | 3.1416
| Kabelaußendurchmesser in mm | 20 | A1 | 137.4447 | mm² | 0.00013744
| Mittlere Wandstärke in mm | 2.5
| Wandstärkenreduzierung in mm | 0.08 | d1 neu | 19.92
|  |  | r1 neu | 9.96
| Materialeigenschaften |  | A2 | 134.9364 | mm² | 0.00013494
| Preis in €/kg | 1.36 |  |  |  | 0.13494
| Dichte in g/cm³ | 1.23 | kg/m³ | 1230 | Differenz in m² | 2.5082e-06
[5 empty] | Ersparnis in m³/h | 0.030099
|  |  | m/h | 12000
Berechnungsvariante 1 ¦ Anhand der Produktionseigenschaften
Einsparung
| Produktionseigenschaften |  | kg/h | 37.0217
| Produktionsgeschwindigkeit in m/min | 200 | kg/d | 592.3477
| Arbeitstage pro Jahr | 255 | kg/y | 151048.6755
| Produktionsstunden pro Tag | 16 | €/y | 205426.1987
| Anzahl der Extruderlinien | 1
| Einsparung in €/Jahr | 205426.1987
| ROI | 622.5%
| Amortisierung in Jahren | 0.16064
Berechnungsvariante 2 ¦ Anhand des Auftragsumfangs
Auftragsumfang
| Zu produzierende Kabellänge in m | 40000 | Länge in km | 40
| Aufträge pro Jahr | 170
Einsparung
| Einsparung in €/Auftrag | 167.8319 | m³/Auftrag | 0.10033
| Einsparung in €/Jahr | 28531.4165 | kg/Auftrag | 123.4058
| ROI | 86.46%
| Amortisierung in Jahren | 1.1566
[7 empty] | LB500 | 478
Berechnungsvariante 3 ¦ Anhand des Materialverbrauchs
| Produktionseigenschaften |  | PI | 3.1416 |  |  | 16 | 16 | 16
| Extruderausstoß in kg/h | 520 | r1 AR | 10
| Extruderlaufzeit in h/d | 16 | r2 IR | 7.5
| Anzahl der Produktionstage pro Jahr | 255 | r3 IR kleinere Wand | 7.58
| Wertmäßiger Materialdurchsatz pro Jahr | 2885376
[5 empty] | 137.4447 | mm²
| Materialeinsparung in % | 2.757% |  |  | 133.6547 | mm²
| Materialeinsparung in €/Jahr | 79563.831
| ROI | 241.1%
| Amortisierung in Jahren | 0.41476
Berechnungsvariante 4 ¦ Anhand erhöhter Materialpreise und möglicher Einsparungen |  |  | Pi |  | 3.1416
|  |  | Höhe / Länge in m | 5000 | 500000 | cm
| Auftragsumfang |  | ADM in mm | 20 | 2 | cm
| Kabellänge in m | 5000 | IDM | 15 | 1.5
|  |  | IDM Einpsarung | 15.16 | 1.516
| Materialpreise |  | V normal |  | 687223.393 | cm
| Preis vor Granulatknappheit in €/kg (Wert von oben (allgemeinen Angaben) übernommen) | 1.36 | V einsparung |  | 668273.3061 | cm³
| Aktueller Preis in €/kg | 1.5 | Dichte g/cm³ | 1.23 | 845284.7734 | g
| Alter Materialpreis für produziertes Kabel in € | 1149.5873 |  | 1.23 | 821976.1665
| Neuer Materialpreis für produziertes Kabel in € | 1267.9272
| Höherer Materialaufwand in € | 118.3399
| Materialpreis mit abgesenkter Toleranz in € | 1232.9642
| Preisunterschied / Materialeinsparung in € | 34.9629 | Kilo Material |  | 845.2848 | kg
| Einsparungen bei höheren Materialpreisen in % | 29.54% | Kilo Material mit Einsparung |  | 821.9762 | kg
|  |  | Preis pro Kilo neu | 1.5 | 1.5
* Dieses Tool soll Ihnen als praktische Entscheidungshilfe dienen und bezieht sich auf theoretische Berechnungen. In der Praxis können die Werte ggf. etwas abweichen. Wir übernehmen daher keine Gewähr für die Richtigkeit der berechneten Werte. |  |  | Gesamtpreis alte Rohstoffpreise |  | #REF!
|  |  | Gesamtpreis neue Rohstoffpreise |  | 1267.9272
|  |  | Gesamtpreis mit Einsparung |  | 1232.9642